## List1
Red. Br. | Opis stavke | količina (u kd) | Jedinična cijena | Ukupna cijena za količinu bez PDV-a
1. | JEDNORUČNA STOLNA MJEŠALICA VODE | 1
2. | HLAĐENI STOL S KORITOM | 1
* Zaštita zida
* INOX-AISI 304
Dimenzije :
1400 x 700 x 850h (mm)
3. | SANITARNI UMIVAONIK | 1
Pogon na koljeno;
sa mješalicom za vodu
* Zaštita zida
* INOX-AISI 304
Dimenzije :
400 x 400 x 320h (mm)
4. | RADNI STOL ZATVOREN KLIZNIM | 1
VRATIMA
* INOX-AISI 304
Dimenzije :
2200 x 700 x 850h (mm)
5. | STOLNI TUŠ | 1
6. | ULAZNI STOL | 1
* Zaštita zida
* INOX-AISI 304
Dimenzije :
1466 x 700 x 900h (mm)
7. | KANTA ZA OTPATKE | 1
/ Kapacitet : 100 Lt /
/ Poklopac; 4 kotača /
* INOX-AISI 304
Dimenzije :
Ø 460 x 700h (mm)
8. | CENTRALNA NAPA okvir radne plohe: 2500X1800 mm | 1
izvedba INOX
rasvjeta
nominalna količina odsisnog zraka ne manja od 3200m³/h
9. | ELEKTRIČNA FRITEZA | 1
/ Kapacitet : 10 + 10Lt /
/ Ukupna snaga : 18 kW /
/ Napajanje : 400V/3N/50-60Hz /
* Inox postolje otvoreno,
sa podnicom
Dimenzije :
800 x 730 x 900h (mm)
10. | PLINSKI ŠTEDNJAK SA ELEKTRIČNOM PEĆNICOM | 1
/ 4 plamenika / električna
pećnica
/ Plamenici : 2*3,7kW + 2*5,5kW
/ snaga pećnice : 6 kW
Dimenzije :
800 x 730 x 900h (mm)
11. | PLINSKI KOTAO | 1
/ Kapacitet : 50Lt /
/ Ukupna snaga : 10,5 kW /
* Indirektno grijanje
Dimenzije :
800 x 730 x 900h (mm)
12. | RADNI STOL | 1
/ Zatvoren sa 3 strane, sa
podnicom i središnjom policom /
* Zaštita zida
* INOX-AISI 304
Dimenzije :
1600 x 700 x 850h (mm)
13. | RADNI STOL | 1
/ Zatvoren sa 3 strane, sa
podnicom i središnjom policom /
* Zaštita zida
* INOX-AISI 304
Dimenzije :
1600 x 700 x 850h (mm)
14. | RASHLADNI RADNI STOL | 1
/ 4 Hlađenih box vrata
/ Temp.raspon : -2º +8ºC /
/ Kapacitet : 632 Lt /
/ Digitalni displej s prikazom
temp. /
/ Rashladni plin : R134a /
/ Ukupna snaga : 350 W /
/ Hlađenje : ventilirano /
/ Otapanje : automatsko /
/ Max. temp. prostora : +43ºC /
* Mogućnost priključka na HACCP
sustav
* INOX-AISI 304
* Zaštita zida
Dimenzije :
2330 x 700 x 850h (mm)
15. | JEDNORUČNA STOLNA MJEŠALICA VODE | 2
16. | SUDOPER 2 KORITA | 1
/ Otvoren sa podnicom /
* Zaštita zida
* INOX-AISI 304
Dimenzije :
1220 x 700 x 850h (mm)
| SVEUKUPNO U KN BEZ PDV-a: | 0 |  | HRK
| POPUST U %: | 0 |  | %
| POPUST U KN: | 0 |  | HRK
| UKUPNA CIJENA S POPUSTOM BEZ PDV-a: | 0 |  | HRK
| PDV (25%): | 0 |  | HRK
| SVEUKUPNO S PDV-om: | 0 |  | HRK
|  | M.P. | potpis