## 1. NC ST - 26, BREBER
| OPĆINA STUBIČKE TOPLICE | Građevina: | NERAZVRSTANE CESTE NA PODRUČJU STUBIČKIH TOPLICA: NC ST1 - 26, BREBER |  |  | PRILOG 2
| TROŠKOVNIK RADOVA | Razina projekta | TROŠKOVNIK RADOVA
| MODERNIZACIJA NERAZVRSTANIH CESTA NA PODRUČJU OPĆINE STUBIČKE TOPLICE 2023. | Podaci o cesti | ŠIRINA ASFALTA. 3,00 - 3,50 DUŽINA 80 M1
|  | Datum: | SIJEČANJ, 2023.
Redni broj | OPIS RADA | Jed.mj. | Količina | Jed.cijena(euro) | Cijena (euro)
1.0. | PRIPREMNI RADOVI
1.1. | Uklanjanje asfaltnih slojeva
Obuhvaća rad na uklanjanju postojećih asfaltnih slojeva debljine do 10 cm na spojevima sa prilazima sa utovarom i odvozom na deponiju. Obračun po m2 uklonjenog asfalta.
| Obračun po m trase.. | m2 | 25
PRIPREMNI RADOVI UKUPNO:
2.0. | ZEMLJANI RADOVI
2.1. | Iskop površinskog sloja postojeće makadamske konstrukcije (koferi).
Obuhvaća iskop površinskog sloja, pretežno makadamskog, te prijevoz i zbrinjavanje viška materijala na odlagalištu. Debljina iskopa je do 0,30 m po punoj širini i dužini ceste. Obračun po m3 iskopanog materijala u sraslom stanju. Svi radovi na produbljenju za izradu kofera izvode se po potrebi i uz prethodno odobrenje nadzornog inženjera. Vrši se iskop cjelokupne prometnice.
|  | m3 | 85
2.2. | Izrada bankina
Izrada bankina od mehanički zbijenog zrnatog kamenog materijala širina 0,50 m prosječne debljine do 10 cm kamenim materijalom 0-32 mm sa završnim zbijanjem valjkom. Stavka obuhvaća dovoz, razastiranje, strojno i ručno planiranje. Obračun po m1 uređenje bankine
|  | m1 | 160
ZEMLJANI RADOVI UKUPNO:
3.0. | KOLNIČKA KONSTRUKCIJA
3.1. | Nosivi sloj od mehanički zbijenog zrnatog kamenog materijala 0/32 mm d= 10cm
Obuhvaća nabavu materijala, prijevoz, upotrebu opreme te sav rad na izradi i ugradnji sloja, planiranju u nagib i zbijanju sloja. Nasip se izvodi kao završni sloj prije asfaltiranja. Obračun po m3 ugrađenog materijala u zbijenom stanju.
|  | m3 | 35
3.2. | Nosivi sloj od mehanički zbijenog zrnatog kamenog materijala 0/60 mm.
Obuhvaća nabavu materijala, prijevoz, upotrebu opreme te sav rad na izradi i ugradnji sloja sa zbijanjem debljine 30 cm na pozicijama podubljenja sukladno stavci Zemljani radovi 2.1.
|  | m3 | 85
3.3. | Habajući sloj od asfaltbetona AC 16 surf, BIT 50/70 na kolniku
Obuhvaća nabavu materijala, prijevoz, pripremu podloge, upotrebu opreme te sav rad na izradi i ugradnji sloja, uključujući njegovo uzdužno povezivanje s voznim trakom bitumenskim premazima. Obračun po m2 ugrađenog i zavaljanog asfalta debljine 6 cm uvaljano.
|  | m2 | 280
3.4. | Rezanje asfalta
Obuhvaća strojno rezanje postojećih asfaltnih slojeva sa odvozom na deponiju kod uklopa sa novim asfaltnim zastorom.
|  | m1 | 25
KOLNIČKA KONSTRUKCIJA UKUPNO:
4.0. | ODVODNJA
4.1. | Demontaža i podizanje postojećeg LŽ poklopca 60x60cm na kotu novog asfalta na postojećem prilazu. Prosječno podizanje 10-15 cm
Obuhvaća demontažu- rušenje postojećeg poklopca te uklop- postava u novoizvedeno stanje (asfalt). Obračun komplet
|  | kpl | 1
4.2. | Asfaltna kanalica
Obuhvaća izradu asfaltne kanalice širine 30 cm. Obračun po m1 izvedene asfaltne kanalice.
|  | m1 | 30
ODVODNJA UKUPNO:
R E K A P I T U L A C I J A- NC ST1-26, BREBER
1.0 | PRIPREMNI RADOVI
2.0 | ZEMLJANI RADOVI
3.0 | KOLNIČKA KONSTRUKCIJA
4.0 | ODVODNJA
SVEUKUPNO:
PDV 25%:
SVEUKUPNO SA PDV: