## 4. NC SS - 7, DIO
| OPĆINA STUBIČKE TOPLICE | Građevina: | NERAZVRSTANE CESTE NA PODRUČJU OPĆINE STUBIČKE TOPLICE: NC SS - 7- (DIO), RECIKLAŽNO DVORIŠTE PREMA ŠTURLAN |  |  | PRILOG 2
| TROŠKOVNIK RADOVA | Razina projekta | TROŠKOVNIK RADOVA
| MODERNIZACIJA NERAZVRSTANIH CESTA NA PODRUČJU OPĆINE STUBIČKE TOPLICE 2023. | Podaci o cesti | ŠIRINA ASFALTA. 3,00, DUŽINA 190 M1
|  | Datum: | SIJEČANJ 2023.
Redni broj | OPIS RADA | Jed.mj. | Količina | Jed.cijena(euro) | Cijena (euro)
1.0. | ZEMLJANI RADOVI
1.1. | Iskop površinskog sloja postojeće makadamske konstrukcije (koferi).
Obuhvaća iskop površinskog sloja, pretežno makadamskog, te prijevoz i zbrinjavanje viška materijala na odlagalištu. Debljina iskopa je do 0,30 m. Obračun po m3 iskopanog materijala u sraslom stanju. Svi radovi na produbljenju za izradu kofera izvode se po potrebi i uz prethodno odobrenje nadzornog inženjera.
|  | m3 | 10
1.2. | Izrada bankina
Izrada bankina od mehanički zbijenog zrnatog kamenog materijala širina 0,50 m prosječne debljine do 10 cm kamenim materijalom 0-32 mm sa završnim zbijanjem valjkom. Stavka obuhvaća dovoz, razastiranje, strojno i ručno planiranje. Obračun po m1 uređenje bankine
|  | m1 | 380
ZEMLJANI RADOVI UKUPNO:
2.0. | KOLNIČKA KONSTRUKCIJA
2.1. | Nosivi sloj od mehanički zbijenog zrnatog kamenog materijala 0/32 mm,d= 20 cm
Obuhvaća nabavu materijala, prijevoz, upotrebu opreme te sav rad na izradi i ugradnji sloja, planiranju u nagib i zbijanju sloja. Nasip se izvodi kao završni sloj prije asfaltiranja. Obračun po m3 ugrađenog materijala u zbijenom stanju.
|  | m3 | 170
2.2. | Nosivi sloj od mehanički zbijenog zrnatog kamenog materijala 0/60 mm.
Obuhvaća nabavu materijala, prijevoz, upotrebu opreme te sav rad na izradi i ugradnji sloja sa zbijanjem na pozicijama podubljenja sukladno stavci Zemljani radovi 1.1.
|  | m3 | 10
2.3. | Habajući sloj od asfaltbetona AC 16 surf, BIT 50/70 na kolniku
Obuhvaća nabavu materijala, prijevoz, pripremu podloge, upotrebu opreme te sav rad na izradi i ugradnji sloja, uključujući njegovo uzdužno povezivanje s voznim trakom bitumenskim premazima. Obračun po m2 ugrađenog i zavaljanog asfalta debljine 6 cm uvaljano.
|  | m2 | 630
2.4. | Rezanje asfalta
Obuhvaća strojno rezanje postojećih asfaltnih slojeva sa odvozom na deponiju kod uklopa sa novim asfaltnim zastorom.
|  | m1 | 5
KOLNIČKA KONSTRUKCIJA UKUPNO:
3.0. | ODVODNJA
3.1. | Demontaža i podizanje postojećeg LŽ poklopca 60x60cm na kotu novog asfalta na postojećem prilazu. Prosječno podizanje 10-15 cm
Obuhvaća demontažu- rušenje postojećeg poklopca te uklop- postava u novoizvedeno stanje (asfalt). Obračun komplet
|  | kpl | 5
ODVODNJA UKUPNO:
R E K A P I T U L A C I J A- NC SS-7-DIO RECIKLAŽNO DVORIŠTE PREMA ŠTURLAN
1.0 | ZEMLJANI RADOVI
2.0 | KOLNIČKA KONSTRUKCIJA
3.0 | ODVODNJA
SVEUKUPNO:
PDV 25%:
SVEUKUPNO SA PDV: