## ASFALTIRANJE NERAZVRSTANIH CEST
| OPĆINA STUBIČKE TOPLICE | Građevina: | DIO NC ST1-20-SLJEMENSKI PUT; DIO NC SS-2 I NC SS-4 - STRMEC STUBIČKI OD KBR. 28 DO KBR 28/H; DIO K.Č.BR. 1661 K.O. DONJA STUBICA-PARK MATIJE GUPCA
| TROŠKOVNIK RADOVA | Razina projekta | TROŠKOVNIK RADOVA
| MODERNIZACIJA NERAZVRSTANIH CESTA NA PODRUČJU OPĆINE STUBIČKE TOPLICE | Podaci o cesti | ŠIRINA ASFALTA. 3,00, DUŽINA 810 M
Redni broj | OPIS RADA | Jed.mj. | Količina | Jed.cijena | Cijena (kn)
1.0. | PRIPREMNI RADOVI
1.1. | Geodetski radovi
Obuhvaća sav rad na iskolčenju trase, održavanju točaka operativnog poligona i repera, sva mjerenja u vezi prijenosa podataka iz projekta na teren i obrnuto; postavljanje i održavanje iskolčenih oznaka.
| Obračun po km trase prema projektu. | m1 | 810
1.2. | Uklanjanje asfaltnih slojeva
Obuhvaća uklanjanje starih asfaltnih slojeva debljine do 8 cm lokalno po trasi prometnice. Obračun po m2 uklonjenog i otpremljenog asfalta.
| Obračun po km trase prema projektu. | m2 | 130
PRIPREMNI RADOVI UKUPNO:
2.0. | ZEMLJANI RADOVI
2.1. | Iskop površinskog sloja postojeće makadamske konstrukcije (koferi).
Obuhvaća iskop površinskog sloja, pretežno makadamskog, razvoz uduž trase s s privremenim deponiranjem, te prijevoz i zbrinjavanje viška materijala na odlagalištu. Debljina iskopa je do 0,30 m. Obračun po m3 iskopanog materijala u sraslom stanju. Svi radovi na produbljenju z izradu kofera izvode se po potrebi i uz prethodno odobrenje nadzornog inženjera.
|  | m3 | 160
2.2. | Poravnavanje i strojno struganje postojeće makadamske konstrrukcije grejderom.
Obuhvaća strojno struganje i poravnavanje postojeće prometnice prije iskopa kofer i nasipa kamenog materijala sa odvozom viška materijala na deponiju uključivo valjanje i zbijanje posteljice. Obračun po m2 površine
|  | m2 | 2810
2.3. | Izrada bankina
Izrada bankina od mehanički zbijenog zrnatog kamenog materijala širina 0,50 m prosječne debljine do 10 cm kamenim materijalom 0-32 mm sa završnim zbijanjem valjkom. Stavka obuhvaća dovoz, razastiranje, strojno i ručno planiranje. Obračun po m1 uređenje bankine
|  | m1 | 1650
ZEMLJANI RADOVI UKUPNO:
3.0. | KOLNIČKA KONSTRUKCIJA
3.1. | Nosivi sloj od mehanički zbijenog zrnatog kamenog materijala 0/32 mm,d= 20-25cm
Obuhvaća nabavu materijala, prijevoz, upotrebu opreme te sav rad na izradi i ugradnji sloja, planiranju u nagib i zbijanju sloja. Nasip se izvodi kao završni sloj prije asfaltiranja. Obračun po m3 ugrađenog materijala u zbijenom stanju.
|  | m3 | 780
3.2. | Nosivi sloj od mehanički zbijenog zrnatog kamenog materijala 0/60 mm.
Obuhvaća nabavu materijala, prijevoz, upotrebu opreme te sav rad na izradi i ugradnji sloja sa zbijanjem na pozicijama podubljenja sukladno stavci Zemljani radovi 2.1.
|  | m3 | 200
3.3. | Habajući sloj od asfaltbetona AC 16 base, BIT 50/70 na kolniku
Obuhvaća nabavu materijala, prijevoz, pripremu podloge, upotrebu opreme te sav rad na izradi i ugradnji sloja, uključujući njegovo uzdužno povezivanje s voznim trakom bitumenskim premazima. Obračun po m2 ugrađenog i zavaljanog asfalta debljine 6 cm uvaljano.
|  | m2 | 2555
3.4. | Rezanje asfalta
Obuhvaća strojno rezanje postojećih asfaltnih slojeva sa odvozom na deponiju kod uklopa sa novima asfaltnim zastorom.
|  | m1 | 25
KOLNIČKA KONSTRUKCIJA UKUPNO:
R E K A P I T U L A C I J A
1.0 | PRIPREMNI RADOVI |  |  |  | 0
2.0 | ZEMLJANI RADOVI |  |  |  | 0
3.0 | KOLNIČKA KONSTRUKCIJA |  |  |  | 0
| UKUPNO: |  |  |  | 0
| PDV: |  |  |  | 0
| UKUPNO sa PDV-om: |  |  |  | 0
| U______________________________, dana ___________ 2021.g. |  |  | ____________________________________________
(čitko ime i prezime te potpis ovlaštene osobe ponuditelja)