## Naslovna
Investitor: | OPĆINA STUBIČKE TOPLICE
OIB: 15490794749
Viktora Šipeka 16
Građevina: | NERAZVRSTANA CESTA ZELENI GAJ
TROŠKOVNIK GRAĐEVINSKIH RADOVA
Projektant:
Juraj Juras ing.građ.
prosinac 2014.

## Izgradnja glav. int. prometnica
|  | Jed. Mjere | Količina | Jedinična cijena | Cijena za količinu
1. | PRIPREMNI I ZEMLJANI RADOVI
1.01. | Strojni iskop zemljanog materijala II. I III. Kategorije sa mješavinom ugaženog šljunka u sloju od 25 do 35 cm. U cijenu ulazi istovremeni utovar i odvoz na planirku koju odredi Investitior udaljenosti do 3km. Obračun po m3 u sraslom stanju.
|  | m3 | 30
1.02. | Planiranje, valjanje i nabijanje zemljane posteljice na mjestu iskopa iz st. 1.01.
|  | m2 | 60
1.03. | Doprema, nasipanje i valjanje tampona šljunka na mjesto iskopa iz st. 1.01. Tampon u sloju od 40,0 cm sa finim planiranjem u nagibu prema profilima. Obračun po m3 ugrađenog i uvaljanog tampona.
|  | m3 | 150
1.04. | Fino planiranje dosipanje i valjanje tamponskog sloja, priprema za asfaltiranje nerazvrstane prometnice.
|  | m2 | 540
1.05. | Dosipanje, planiranje i valjanje bankina. Nasipavanje izvesti kamenom sitneži u sloju 8-10 cm u uvaljanom stanju.
|  | m' | 276
1.06. | Završna obrada pokosa bankina i okolnog terena dosipavanjem humusa, planiranjem i sijanjem trave.
|  | m2 | 256
1. | Ukupno, pripremni i zemljani radovi: | kn
2. | ASFALTERSKI RADOVI
2.01. | Asfaltiranje prometnice sa priključenjem na postojeću nerazvrstanu cestu. Asfalt od agregata 0-16 mm u sloju od 8 cm u uvaljanom stanju. Ucijenu ulazi i šrethodno prskanjetampona bitumenskom emulzijom
|  | m2 | 453
2.02. | Strojno rezanje starog asfalta na mjestu spajanja novog i starog asfalta. Rad se sastoji od slijedećih aktivnosti:
| strojno rezanje rubova asfalta | m' | 7
prskanje rubova starog asfalta bitumenskom emulzijom.
|  | m' | 22
2. | Ukupno: | kn
REKAPITULACIJA A
1. | Ukupno pripremni i zemljani radovi | kn
2. | Ukupno asfalterski radovi | kn
| UKUPNO: | kn
| +PDV 25% | kn
| SVEUKUPNO SA PDV-om: | kn
U __________________, dana _________ 2019. g.
M.P.
(ime, prezime i potpis odgovorne osobe)