## DISC GOLF TEREN
| OPĆINA STUBIČKE TOPLICE | Građevina: | DISC GOLF TEREN
TROŠKOVNIK RADOVA
UREĐENJE DISC GOLF TERENA U STUBIČKIM TOPLICAMA
|  | Datum: | TRAVANJ, 2022.
R. broj | OPIS RADOVA | Jed.mj. | Količina | Jed.cijena (bez PDV-a) | Cijena (bez PDV-a)
1.0. | DISC GOLF KOŠ
1.1. | Dobava, prijevoz i ugradnja disc golf koša sa betonskim temeljem prema propisima svjetskog udruženja igrača PDGA. Model koša je T2 Prodigy ili jednakovrijedan________________
Disc golf koš se ugrađuje u prethodno pripremljenu rupu (st. 1.2.)
|  | kom | 20
1.2. | Iskop rupe za ugradnju disc golf koša sa betonskim temeljem dim. 40 x 40 cm, dubine 50 cm
|  | kom | 20
1.3. | Zatrpavanje rupe nakon ugradnje disc golf koša sa betonskim temeljem dim. 40 x 40 cm, dubine 50 cm
|  | kom | 20
DISC GOLF KOŠ UKUPNO:
2.0. | TABLA S PLANOM STAZE
2.1. | Dobava, prijevoz i ugradnja table s planom staze sa betonskim temeljem.
Tabla se sastoji od metalnog stupa visine 80 do 110 cm, sa nakošenom gornjom plohom dim. 30 x 20 cm, na kojoj se nalazi grafički prikaz plana staze (grafičku pripremu dostavlja investitor).
|  | kom | 27
2.2. | Iskop rupe za ugradnju table s planom staze sa betonskim temeljem dim. 40 x 40 cm, dubine 50 cm
|  | kom | 27
2.3. | Zatrpavanje rupe nakon ugradnje table s planom staze sa betonskim temeljem dim. 40 x 40 cm, dubine 50 cm
|  | kom | 27
TABLA S PLANOM STAZE UKUPNO:
3.0. | TABLA S PLANOM TERENA
3.1. | Dobava, prijevoz i ugradnja table s planom terena sa betonskim temeljem.
Tabla se sastoji od 2 metalna stupa visine 190 cm, na koje se ugrađuje metalna ploča dim. 140 x 100 cm. Na ploči se nalazi grafički prikaz plana terena i upute za igrače (grafičku pripremu dostavlja investitor).
|  | kom | 1
3.2. | Iskop rupe za ugradnju table s planom terena sa betonskim temeljem dim. 40 x 40 cm, dubine 50 cm
|  | kom | 2
3.3. | Zatrpavanje rupe nakon ugradnje table s planom terena sa betonskim temeljem dim. 40 x 40 cm, dubine 50 cm
|  | kom | 2
TABLA S PLANOM TERENA UKUPNO:
4.0. | VELIKO ZALETIŠTE
4.1. | Iskop zemljanog materijala dim. 4 x 2 m, dubine 15 cm
|  | kom | 18
4.2. | Dobava, prijevoz i polaganje geotekstila 300 gr/m2, dim. 4 x 2 m.
|  | kom | 18
4.3. | Dobava, prijevoz i ugradnja kamenog materijala (agregat 0-32 mm).
Materijal se ugrađuje u postojeći iskop (st. 4.1.)
|  | m3 | 21
4.4. | Strojno poravnanje i zbijanje kamenog materijala vibro nabijačem.
|  | m2 | 144
4.5. | Dobava, prijevoz i ugradnja tepiha "umjetna trava" otpornog na vremenske uvjete
Ugrađuje se na poravnat i zbijen kameni materijal
|  | m2 | 130
VELIKO ZALETIŠTE UKUPNO:
5.0. | MALO ZALETIŠTE
5.1. | Iskop zemljanog materijala dim. 3 x 1,6 m, dubine 15 cm
|  | kom | 9
5.2. | Dobava, prijevoz i polaganje geotekstila 300 gr/m2, dim. 3 x 1,6 m.
|  | kom | 9
5.3. | Dobava, prijevoz i ugradnja kamenog materijala (agregat 0-32 mm).
Materijal se ugrađuje u postojeći iskop (st. 4.1.)
|  | m3 | 13
5.4. | Strojno poravnanje i zbijanje kamenog materijala vibro nabijačem.
|  | m2 | 44
5.5. | Dobava, prijevoz i ugradnja tepiha "umjetna trava" otpornog na vremenske uvjete
Ugrađuje se na poravnat i zbijen kameni materijal
|  | m2 | 40
MALO ZALETIŠTE UKUPNO:
R E K A P I T U L A C I J A - DISC GOLF TEREN
1.0 | DISC GOLF KOŠ
2.0 | TABLA S PLANOM STAZE
3.0 | TABLA S PLANOM TERENA
4.0 | VELIKO ZALETIŠTE
5.0 | MALO ZALETIŠTE
UKUPNO bez PDV-a:
PDV 25%:
SVEUKUPNO sa PDV-om: